## MH61_Ansys
MH61_Ansys
Angle of Attack | Cl | Cd | Cm | X-Velocity(m/s) | Y-Velocity(m/s) | Ma | Length(m) | Density | Viscosity | Re | First Layer Thickness(m) | Boundary Layer Thickness(m) | Turbulence Length Scale(m) | Turbulence Intensity(%) | Turbulence Model
-2 | -0.17211177 | 0.0087658366 | -0.011955725 | 19.987 | -0.69798 | 0.059 | 0.25 | 1.225 | 0.000017894 | 342293 | 0.00001537 | 0.00587668 | 0.002350672 | 1 | Transition SST
0 | 0.17744439 | 0.0080968813 | 0.069079653 | 20 | 0 | 0.059 | 0.25 | 1.225 | 0.000017894 | 342293 | 0.00001537 | 0.00587668 | 0.002350672 | 1 | Transition SST
2 | 0.34251718 | 0.0089105 | 0.14132135 | 19.987 | 0.69798 | 0.059 | 0.25 | 1.225 | 0.000017894 | 342293 | 0.00001537 | 0.00587668 | 0.002350672 | 1 | Transition SST
4 | 0.57278136 | 0.010380075 | 0.16424545 | 19.95128 | 1.395129 | 0.059 | 0.25 | 1.225 | 0.000017894 | 342293 | 0.00001537 | 0.00587668 | 0.002350672 | 1 | Transition SST
6 | 0.75496156 | 0.015965538 | 0.21235898 | 19.8904 | 2.090569 | 0.059 | 0.25 | 1.225 | 0.000017894 | 342293 | 0.00001537 | 0.00587668 | 0.002350672 | 1 | Transition SST
8 | 0.88280017 | 0.028593101 | 0.24757468 | 19.805 | 2.7834 | 0.059 | 0.25 | 1.225 | 0.000017894 | 342293 | 0.00001537 | 0.00587668 | 0.002350672 | 1 | Transition SST
10 | 0.91117741 | 0.051348527 | 0.25381974 | 19.6962 | 3.4729 | 0.059 | 0.25 | 1.225 | 0.000017894 | 342293 | 0.00001537 | 0.00587668 | 0.002350672 | 1 | Transition SST
-2 | -0.089048992 | 0.010270923 | 0.01398986 | 19.987 | -0.69798 | 0.059 | 0.36 | 1.225 | 0.000017894 | 492902 | 0.00001590 | 0.004594900 | 0.00178379 | 1 | Transition SST
0 | 0.155203963 | 0.0070322851 | 0.059973775 | 20 | 0 | 0.059 | 0.36 | 1.225 | 0.000017894 | 492902 | 0.00001590 | 0.004594900 | 0.00178379 | 1 | Transition SST
2 | 0.34759186 | 0.0081880417 | 0.10561495 | 19.987 | 0.69798 | 0.059 | 0.36 | 1.225 | 0.000017894 | 492902 | 0.00001590 | 0.004594900 | 0.00178379 | 1 | Transition SST
4 | 0.54476304 | 0.010875582 | 0.15500588 | 19.95128 | 1.395129 | 0.059 | 0.36 | 1.225 | 0.000017894 | 492902 | 0.00001590 | 0.004594900 | 0.00178379 | 1 | Transition SST
6 | 0.74446306 | 0.013793865 | 0.20122425 | 19.8904 | 2.090569 | 0.059 | 0.36 | 1.225 | 0.000017894 | 492902 | 0.00001590 | 0.004594900 | 0.00178379 | 1 | Transition SST
8 | 0.9099288 | 0.023813955 | 0.25336182 | 19.805 | 2.7834 | 0.059 | 0.36 | 1.225 | 0.000017894 | 492902 | 0.00001590 | 0.004594900 | 0.00178379 | 1 | Transition SST
10 | 1.002361 | 0.040922517 | 0.27827324 | 19.6962 | 3.4729 | 0.059 | 0.36 | 1.225 | 0.000017894 | 492902 | 0.00001590 | 0.004594900 | 0.00178379 | 1 | Transition SST
-2 | -0.063852977 | 0.0058804162 | 0.0028622309 | 19.987 | -0.69798 | 0.059 | 0.7 | 1.225 | 0.000017894 | 958421 | 0.0000170 | 0.0028352704 | 0.001134108 | 1 | Transition SST
0 | 0.17183528 | 0.0052208704 | 0.44266585 | 20 | 0 | 0.059 | 0.7 | 1.225 | 0.000017894 | 958421 | 0.0000170 | 0.0028352704 | 0.001134108 | 1 | Transition SST
2 | 0.38833734 | 0.0076679473 | 0.092828574 | 19.987 | 0.69798 | 0.059 | 0.7 | 1.225 | 0.000017894 | 958421 | 0.0000170 | 0.0028352704 | 0.001134108 | 1 | Transition SST
4 | 0.59286743 | 0.0091997959 | 0.13828673 | 19.95128 | 1.395129 | 0.059 | 0.7 | 1.225 | 0.000017894 | 958421 | 0.0000170 | 0.0028352704 | 0.001134108 | 1 | Transition SST
6 | 0.78374943 | 0.011001473 | 0.18723167 | 19.8904 | 2.090569 | 0.059 | 0.7 | 1.225 | 0.000017894 | 958421 | 0.0000170 | 0.0028352704 | 0.001134108 | 1 | Transition SST
8 | 0.92636801 | 0.17321581 | 0.24849268 | 19.805 | 2.7834 | 0.059 | 0.7 | 1.225 | 0.000017894 | 958421 | 0.0000170 | 0.0028352704 | 0.001134108 | 1 | Transition SST
10 | 1.012144 | 0.041428902 | 0.27218490 | 19.6962 | 3.4729 | 0.059 | 0.7 | 1.225 | 0.000017894 | 958421 | 0.0000170 | 0.0028352704 | 0.001134108 | 1 | Transition SST
-2 | -0.11524254 | 0.0062237587 | -0.018046751 | 19.987 | -0.69798 | 0.059 | 0.98 | 1.225 | 0.000017894 | 1341790 | 0.00001758 | 0.00241386 | 0.000965584 | 3 | Transition SST
0 | 0.091376628 | 0.004924482 | 0.031069957 | 20 | 0 | 0.059 | 0.98 | 1.225 | 0.000017894 | 1341790 | 0.00001758 | 0.00241386 | 0.000965584 | 3 | Transition SST
2 | 0.31959942 | 0.0055948168 | 0.090889841 | 19.987 | 0.69798 | 0.059 | 0.98 | 1.225 | 0.000017894 | 1341790 | 0.00001758 | 0.00241386 | 0.000965584 | 3 | Transition SST
4 | 0.54249636 | 0.0072152649 | 0.14945041 | 19.95128 | 1.395129 | 0.059 | 0.98 | 1.225 | 0.000017894 | 1341790 | 0.00001758 | 0.00241386 | 0.000965584 | 3 | Transition SST
6 | 0.76445159 | 0.009929339 | 0.20915954 | 19.8904 | 2.090569 | 0.059 | 0.98 | 1.225 | 0.000017894 | 1341790 | 0.00001758 | 0.00241386 | 0.000965584 | 3 | Transition SST
8 | 0.96138604 | 0.016960346 | 0.26262267 | 19.805 | 2.7834 | 0.059 | 0.98 | 1.225 | 0.000017894 | 1341790 | 0.00001758 | 0.00241386 | 0.000965584 | 3 | Transition SST
10 | 1.0593985 | 0.036157059 | 0.28701731 | 19.6962 | 3.4729 | 0.059 | 0.98 | 1.225 | 0.000017894 | 1341790 | 0.00001758 | 0.00241386 | 0.000965584 | 3 | Transition SST
-2 | -0.04398764 | 0.012062003 | 0.012387045 | 19.987 | -0.69798 | 0.059 | 0.36 | 1.225 | 0.000017894 | 492902 | 0.00001590 | 0.004594900 | 0.00178379 | 1 | Spalart-Allmaras
0 | 0.12856723 | 0.01237406 | 0.05329844 | 20 | 0 | 0.059 | 0.36 | 1.225 | 0.000017894 | 492902 | 0.00001590 | 0.004594900 | 0.00178379 | 1 | Spalart-Allmaras
2 | 0.33027904 | 0.014190688 | 0.1020903 | 19.987 | 0.69798 | 0.059 | 0.36 | 1.225 | 0.000017894 | 492902 | 0.00001590 | 0.004594900 | 0.00178379 | 1 | Spalart-Allmaras
4 | 0.5384574 | 0.016585135 | 0.15430577 | 19.95128 | 1.395129 | 0.059 | 0.36 | 1.225 | 0.000017894 | 492902 | 0.00001590 | 0.004594900 | 0.00178379 | 1 | Spalart-Allmaras
6 | 0.73277976 | 0.020723116 | 0.20586766 | 19.8904 | 2.090569 | 0.059 | 0.36 | 1.225 | 0.000017894 | 492902 | 0.00001590 | 0.004594900 | 0.00178379 | 1 | Spalart-Allmaras
8 | 0.93256764 | 0.024428724 | 0.26279976 | 19.805 | 2.7834 | 0.059 | 0.36 | 1.225 | 0.000017894 | 492902 | 0.00001590 | 0.004594900 | 0.00178379 | 1 | Spalart-Allmaras
10 | 1.0721586 | 0.035879436 | 0.3050661 | 19.6962 | 3.4729 | 0.059 | 0.36 | 1.225 | 0.000017894 | 492902 | 0.00001590 | 0.004594900 | 0.00178379 | 1 | Spalart-Allmaras
-2 | -0.04253764 | 0.012042003 | 0.012142045 | 19.987 | -0.69798 | 0.059 | 0.36 | 1.225 | 0.000017894 | 492902 | 0.00001590 | 0.004594900 | 0.00178379 | 1 | K-omega SST
0 | 0.12406897 | 0.01203917 | 0.050818299 | 20 | 0 | 0.059 | 0.36 | 1.225 | 0.000017894 | 492902 | 0.00001590 | 0.004594900 | 0.00178379 | 1 | K-omega SST
2 | 0.33271723 | 0.013561327 | 0.1015638 | 19.987 | 0.69798 | 0.059 | 0.36 | 1.225 | 0.000017894 | 492902 | 0.00001590 | 0.004594900 | 0.00178379 | 1 | K-omega SST
4 | 0.52975809 | 0.016424261 | 0.15093366 | 19.95128 | 1.395129 | 0.059 | 0.36 | 1.225 | 0.000017894 | 492902 | 0.00001590 | 0.004594900 | 0.00178379 | 1 | K-omega SST
6 | 0.73090362 | 0.019903108 | 0.20443181 | 19.8904 | 2.090569 | 0.059 | 0.36 | 1.225 | 0.000017894 | 492902 | 0.00001590 | 0.004594900 | 0.00178379 | 1 | K-omega SST
8 | 0.91374642 | 0.025595345 | 0.25609862 | 19.805 | 2.7834 | 0.059 | 0.36 | 1.225 | 0.000017894 | 492902 | 0.00001590 | 0.004594900 | 0.00178379 | 1 | K-omega SST
10 | 1.0347247 | 0.037314106 | 0.29085939 | 19.6962 | 3.4729 | 0.059 | 0.36 | 1.225 | 0.000017894 | 492902 | 0.00001590 | 0.004594900 | 0.00178379 | 1 | K-omega SST
-2 | -0.063827831 | 0.0082480004 | 0.0063924345 | 19.987 | -0.69798 | 0.059 | 0.25 | 1.225 | 0.000017894 | 492902 | 0.00001590 | 0.004594900 | 0.00178379 | 1 | K-kl-omega
0 | 0.17943556 | 0.008133502 | 0.071652865 | 20 | 0 | 0.059 | 0.25 | 1.225 | 0.000017894 | 492902 | 0.00001590 | 0.004594900 | 0.00178379 | 1 | K-kl-omega
2 | 0.37565114 | 0.0088086257 | 0.11690352 | 19.987 | 0.69798 | 0.059 | 0.25 | 1.225 | 0.000017894 | 492902 | 0.00001590 | 0.004594900 | 0.00178379 | 1 | K-kl-omega
4 | 0.5815881 | 0.01040544 | 0.16938383 | 19.95128 | 1.395129 | 0.059 | 0.25 | 1.225 | 0.000017894 | 492902 | 0.00001590 | 0.004594900 | 0.00178379 | 1 | K-kl-omega
6 | 0.77938608 | 0.01586975 | 0.22077402 | 19.8904 | 2.090569 | 0.059 | 0.25 | 1.225 | 0.000017894 | 492902 | 0.00001590 | 0.004594900 | 0.00178379 | 1 | K-kl-omega
8 | 0.93802255 | 0.027036668 | 0.26861956 | 19.805 | 2.7834 | 0.059 | 0.25 | 1.225 | 0.000017894 | 492902 | 0.00001590 | 0.004594900 | 0.00178379 | 1 | K-kl-omega
10 | 1.0572748 | 0.047834717 | 0.30653473 | 19.6962 | 3.4729 | 0.059 | 0.25 | 1.225 | 0.000017894 | 492902 | 0.00001590 | 0.004594900 | 0.00178379 | 1 | K-kl-omega
-2 | -0.0653434114 | 0.0067847272 | 0.0049145863 | 19.987 | -0.69798 | 0.059 | 0.36 | 1.225 | 0.000017894 | 492902 | 0.00001590 | 0.004594900 | 0.00178379 | 1 | K-kl-omega
0 | 0.15788946 | 0.0071076771 | 0.063841314 | 20 | 0 | 0.059 | 0.36 | 1.225 | 0.000017894 | 492902 | 0.00001590 | 0.004594900 | 0.00178379 | 1 | K-kl-omega
2 | 0.34800515 | 0.0082694 | 0.1083587 | 19.987 | 0.69798 | 0.059 | 0.36 | 1.225 | 0.000017894 | 492902 | 0.00001590 | 0.004594900 | 0.00178379 | 1 | K-kl-omega
4 | 0.55587574 | 0.0094585 | 0.1600858 | 19.95128 | 1.395129 | 0.059 | 0.36 | 1.225 | 0.000017894 | 492902 | 0.00001590 | 0.004594900 | 0.00178379 | 1 | K-kl-omega
6 | 0.75641743 | 0.014609365 | 0.21360757 | 19.8904 | 2.090569 | 0.059 | 0.36 | 1.225 | 0.000017894 | 492902 | 0.00001590 | 0.004594900 | 0.00178379 | 1 | K-kl-omega
8 | 0.94457628 | 0.022519573 | 0.26567244 | 19.805 | 2.7834 | 0.059 | 0.36 | 1.225 | 0.000017894 | 492902 | 0.00001590 | 0.004594900 | 0.00178379 | 1 | K-kl-omega
10 | 1.090064 | 0.037699134 | 0.31050368 | 19.6962 | 3.4729 | 0.059 | 0.36 | 1.225 | 0.000017894 | 492902 | 0.00001590 | 0.004594900 | 0.00178379 | 1 | K-kl-omega
-2 | -0.055988219 | 0.005822092 | -0.010137729 | 19.987 | -0.69798 | 0.059 | 0.7 | 1.225 | 0.000017894 | 958421 | 0.0000170 | 0.0028352704 | 0.001134108 | 1 | K-kl-omega
0 | 0.13903648 | 0.005116706 | 0.037931344 | 20 | 0 | 0.059 | 0.7 | 1.225 | 0.000017894 | 958421 | 0.0000170 | 0.0028352704 | 0.001134108 | 1 | K-kl-omega
2 | 0.35153611 | 0.0055744907 | 0.090825108 | 19.987 | 0.69798 | 0.059 | 0.7 | 1.225 | 0.000017894 | 958421 | 0.0000170 | 0.0028352704 | 0.001134108 | 1 | K-kl-omega
4 | 0.54506149 | 0.0072009 | 0.1396999 | 19.95128 | 1.395129 | 0.059 | 0.7 | 1.225 | 0.000017894 | 958421 | 0.0000170 | 0.0028352704 | 0.001134108 | 1 | K-kl-omega
6 | 0.74974316 | 0.0108210901 | 0.1974311 | 19.8904 | 2.090569 | 0.059 | 0.7 | 1.225 | 0.000017894 | 958421 | 0.0000170 | 0.0028352704 | 0.001134108 | 1 | K-kl-omega
8 | 0.956698729 | 0.018513013 | 0.25114244 | 19.805 | 2.7834 | 0.059 | 0.7 | 1.225 | 0.000017894 | 958421 | 0.0000170 | 0.0028352704 | 0.001134108 | 1 | K-kl-omega
10 | 1.1060975 | 0.035273273 | 0.32147429 | 19.6962 | 3.4729 | 0.059 | 0.7 | 1.225 | 0.000017894 | 958421 | 0.0000170 | 0.0028352704 | 0.001134108 | 1 | K-kl-omega
-2 | -0.050001898 | 0.0049652535 | 0.010453779 | 19.987 | -0.69798 | 0.059 | 0.98 | 1.225 | 0.000017894 | 1341790 | 0.00001758 | 0.00241386 | 0.000965584 | 3 | K-kl-omega
0 | 0.133320174 | 0.004063244 | 0.053216642 | 20 | 0 | 0.059 | 0.98 | 1.225 | 0.000017894 | 1341790 | 0.00001758 | 0.00241386 | 0.000965584 | 3 | K-kl-omega
2 | 0.35545454 | 0.0047651883 | 0.11210827 | 19.987 | 0.69798 | 0.059 | 0.98 | 1.225 | 0.000017894 | 1341790 | 0.00001758 | 0.00241386 | 0.000965584 | 3 | K-kl-omega
4 | 0.53795615 | 0.00651150809 | 0.15589872 | 19.95128 | 1.395129 | 0.059 | 0.98 | 1.225 | 0.000017894 | 1341790 | 0.00001758 | 0.00241386 | 0.000965584 | 3 | K-kl-omega
6 | 0.7430369 | 0.0095522648 | 0.20679418 | 19.8904 | 2.090569 | 0.059 | 0.98 | 1.225 | 0.000017894 | 1341790 | 0.00001758 | 0.00241386 | 0.000965584 | 3 | K-kl-omega
8 | 0.9750452 | 0.013630988 | 0.27363837 | 19.805 | 2.7834 | 0.059 | 0.98 | 1.225 | 0.000017894 | 1341790 | 0.00001758 | 0.00241386 | 0.000965584 | 3 | K-kl-omega
10 | 1.120064 | 0.03056842 | 0.32050368 | 19.6962 | 3.4729 | 0.059 | 0.98 | 1.225 | 0.000017894 | 1341790 | 0.00001758 | 0.00241386 | 0.000965584 | 3 | K-kl-omega

## MH61_Xfoil
MH61_Xfoil
Angle of Attack | Cl | Cd | Cm | X-Velocity(m/s) | Y-Velocity(m/s) | Ma | Length(m) | Density | Viscosity | Re | First Layer Thickness(m) | Boundary Layer Thickness(m) | Turbulence Length Scale(m) | Turbulence Intensity(%)
-2 | -0.1858 | 0.00831 | 0.0037 | 19.987 | -0.69798 | 0.059 | 0.25 | 1.225 | 0.000017894 | 342293 | 0.00001537 | 0.00587668 | 0.002350672 | 1
0 | 0.1013 | 0.00745 | -0.0073 | 20 | 0 | 0.059 | 0.25 | 1.225 | 0.000017894 | 342293 | 0.00001537 | 0.00587668 | 0.002350672 | 1
2 | 0.3297 | 0.00748 | -0.0089 | 19.987 | 0.69798 | 0.059 | 0.25 | 1.225 | 0.000017894 | 342293 | 0.00001537 | 0.00587668 | 0.002350672 | 1
4 | 0.5442 | 0.00805 | -0.0071 | 19.95128 | 1.395129 | 0.059 | 0.25 | 1.225 | 0.000017894 | 342293 | 0.00001537 | 0.00587668 | 0.002350672 | 1
6 | 0.7548 | 0.01012 | -0.0058 | 19.8904 | 2.090569 | 0.059 | 0.25 | 1.225 | 0.000017894 | 342293 | 0.00001537 | 0.00587668 | 0.002350672 | 1
8 | 0.9183 | 0.01862 | -0.0008 | 19.805 | 2.7834 | 0.059 | 0.25 | 1.225 | 0.000017894 | 342293 | 0.00001537 | 0.00587668 | 0.002350672 | 1
10 | 1.0250 | 0.03173 | 0.0112 | 19.6962 | 3.4729 | 0.059 | 0.25 | 1.225 | 0.000017894 | 342293 | 0.00001537 | 0.00587668 | 0.002350672 | 1
-2 | -0.1900 | 0.00749 | 0.0055 | 19.987 | -0.69798 | 0.059 | 0.36 | 1.225 | 0.000017894 | 492902 | 0.00001590 | 0.004594900 | 0.00178379 | 1
0 | 0.0639 | 0.00613 | 0.0006 | 20 | 0 | 0.059 | 0.36 | 1.225 | 0.000017894 | 492902 | 0.00001590 | 0.004594900 | 0.00178379 | 1
2 | 0.3258 | 0.00635 | -0.0078 | 19.987 | 0.69798 | 0.059 | 0.36 | 1.225 | 0.000017894 | 492902 | 0.00001590 | 0.004594900 | 0.00178379 | 1
4 | 0.5423 | 0.00704 | -0.0067 | 19.95128 | 1.395129 | 0.059 | 0.36 | 1.225 | 0.000017894 | 492902 | 0.00001590 | 0.004594900 | 0.00178379 | 1
6 | 0.7543 | 0.00931 | -0.0061 | 19.8904 | 2.090569 | 0.059 | 0.36 | 1.225 | 0.000017894 | 492902 | 0.00001590 | 0.004594900 | 0.00178379 | 1
8 | 0.9298 | 0.01640 | -0.0022 | 19.805 | 2.7834 | 0.059 | 0.36 | 1.225 | 0.000017894 | 492902 | 0.00001590 | 0.004594900 | 0.00178379 | 1
10 | 1.0409 | 0.02723 | 0.0094 | 19.6962 | 3.4729 | 0.059 | 0.36 | 1.225 | 0.000017894 | 492902 | 0.00001590 | 0.004594900 | 0.00178379 | 1
-2 | -0.1947 | 0.00651 | 0.0075 | 19.987 | -0.69798 | 0.059 | 0.7 | 1.225 | 0.000017894 | 958421 | 0.0000170 | 0.0028352704 | 0.001134108 | 1
0 | 0.02 | 0.00497 | 0.0096 | 20 | 0 | 0.059 | 0.7 | 1.225 | 0.000017894 | 958421 | 0.0000170 | 0.0028352704 | 0.001134108 | 1
2 | 0.3224 | 0.00499 | -0.0071 | 19.987 | 0.69798 | 0.059 | 0.7 | 1.225 | 0.000017894 | 958421 | 0.0000170 | 0.0028352704 | 0.001134108 | 1
4 | 0.5408 | 0.00584 | -0.0066 | 19.95128 | 1.395129 | 0.059 | 0.7 | 1.225 | 0.000017894 | 958421 | 0.0000170 | 0.0028352704 | 0.001134108 | 1
6 | 0.7536 | 0.00849 | -0.0066 | 19.8904 | 2.090569 | 0.059 | 0.7 | 1.225 | 0.000017894 | 958421 | 0.0000170 | 0.0028352704 | 0.001134108 | 1
8 | 0.9444 | 0.01345 | -0.0039 | 19.805 | 2.7834 | 0.059 | 0.7 | 1.225 | 0.000017894 | 958421 | 0.0000170 | 0.0028352704 | 0.001134108 | 1
10 | 1.0895 | 0.02101 | 0.0045 | 19.6962 | 3.4729 | 0.059 | 0.7 | 1.225 | 0.000017894 | 958421 | 0.0000170 | 0.0028352704 | 0.001134108 | 1
-2 | -0.1966 | 0.00615 | 0.0083 | 19.987 | -0.69798 | 0.059 | 0.98 | 1.225 | 0.000017894 | 1341790 | 0.00001758 | 0.00241386 | 0.000965584 | 3
0 | 0.0236 | 0.00486 | 0.0089 | 20 | 0 | 0.059 | 0.98 | 1.225 | 0.000017894 | 1341790 | 0.00001758 | 0.00241386 | 0.000965584 | 3
2 | 0.2941 | 0.00449 | -0.0009 | 19.987 | 0.69798 | 0.059 | 0.98 | 1.225 | 0.000017894 | 1341790 | 0.00001758 | 0.00241386 | 0.000965584 | 3
4 | 0.5408 | 0.00546 | -0.0068 | 19.95128 | 1.395129 | 0.059 | 0.98 | 1.225 | 0.000017894 | 1341790 | 0.00001758 | 0.00241386 | 0.000965584 | 3
6 | 0.7538 | 0.00822 | -0.0069 | 19.8904 | 2.090569 | 0.059 | 0.98 | 1.225 | 0.000017894 | 1341790 | 0.00001758 | 0.00241386 | 0.000965584 | 3
8 | 0.9497 | 0.01234 | -0.0045 | 19.805 | 2.7834 | 0.059 | 0.98 | 1.225 | 0.000017894 | 1341790 | 0.00001758 | 0.00241386 | 0.000965584 | 3
10 | 1.1105 | 0.01862 | 0.0023 | 19.6962 | 3.4729 | 0.059 | 0.98 | 1.225 | 0.000017894 | 1341790 | 0.00001758 | 0.00241386 | 0.000965584 | 3

## MH104_Ansys
MH104_Ansys
Angle of Attack | Cl | Cd | Cm | X-Velocity(m/s) | Y-Velocity(m/s) | Ma | Length(m) | Density | Viscosity | Re | First Layer Thickness(m) | Boundary Layer Thickness(m) | Turbulence Length Scale(m) | Turbulence Intensity(%)
-2 | -0.1268497 | 0.0067639004 | -0.0407003 | 19.987 | -0.69798 | 0.059 | 1.52 | 1.225 | 0.000017894 | 2081144 | 0.00001537 | 0.002785163 | 0.0011114 | 3
0 | 0.048068104 | 0.0057617806 | 0.0021844916 | 20 | 0 | 0.059 | 1.52 | 1.225 | 0.000017894 | 2081144 | 0.00001537 | 0.002785163 | 0.0011114 | 3
2 | 0.25089183 | 0.0065699367 | 0.052401806 | 19.987 | 0.69798 | 0.059 | 1.52 | 1.225 | 0.000017894 | 2081144 | 0.00001537 | 0.002785163 | 0.0011114 | 3
4 | 0.46534895 | 0.0082107367 | 0.10703042 | 19.95128 | 1.395129 | 0.059 | 1.52 | 1.225 | 0.000017894 | 2081144 | 0.00001537 | 0.002785163 | 0.0011114 | 3
6 | 0.70457756 | 0.012840095 | 0.17637836 | 19.8904 | 2.090569 | 0.059 | 1.52 | 1.225 | 0.000017894 | 2081144 | 0.00001537 | 0.002785163 | 0.0011114 | 3
8 | 0.94613088 | 0.019782929 | 0.24853443 | 19.805 | 2.7834 | 0.059 | 1.52 | 1.225 | 0.000017894 | 2081144 | 0.00001537 | 0.002785163 | 0.0011114 | 3
10 | 1.137 | 0.027839834 | 0.2988938 | 19.6962 | 3.4729 | 0.059 | 1.52 | 1.225 | 0.000017894 | 2081144 | 0.00001537 | 0.002785163 | 0.0011114 | 3
-2 | -0.12869959 | 0.0068113717 | -0.041214894 | 19.987 | -0.69798 | 0.059 | 1.7 | 1.225 | 0.000017894 | 2327595 | 0.00001590 | 0.002690676 | 0.001076270476 | 3
0 | 0.046629153 | 0.0056751899 | 0.0011106155 | 20 | 0 | 0.059 | 1.7 | 1.225 | 0.000017894 | 2327595 | 0.00001590 | 0.002690676 | 0.001076270476 | 3
2 | 0.2532594 | 0.0063990631 | 0.053122599 | 19.987 | 0.69798 | 0.059 | 1.7 | 1.225 | 0.000017894 | 2327595 | 0.00001590 | 0.002690676 | 0.001076270476 | 3
4 | 0.48169166 | 0.0082743303 | 0.1143859 | 19.95128 | 1.395129 | 0.059 | 1.7 | 1.225 | 0.000017894 | 2327595 | 0.00001590 | 0.002690676 | 0.001076270476 | 3
6 | 0.72669112 | 0.013115544 | 0.18630033 | 19.8904 | 2.090569 | 0.059 | 1.7 | 1.225 | 0.000017894 | 2327595 | 0.00001590 | 0.002690676 | 0.001076270476 | 3
8 | 0.95675868 | 0.01882483 | 0.25215061 | 19.805 | 2.7834 | 0.059 | 1.7 | 1.225 | 0.000017894 | 2327595 | 0.00001590 | 0.002690676 | 0.001076270476 | 3
10 | 1.145 | 0.02642334 | 0.30321423 | 19.6962 | 3.4729 | 0.059 | 1.7 | 1.225 | 0.000017894 | 2327595 | 0.00001590 | 0.002690676 | 0.001076270476 | 3

## MH104_Xfoil
MH104_Xfoil
Angle of Attack | Cl | Cd | Cm | X-Velocity(m/s) | Y-Velocity(m/s) | Ma | Length(m) | Density | Viscosity | Re | First Layer Thickness(m) | Boundary Layer Thickness(m) | Turbulence Length Scale(m) | Turbulence Intensity(%)
-2 | -0.1372 | 0.00661 | 0.0027 | 19.987 | -0.69798 | 0.059 | 1.52 | 1.225 | 0.000017894 | 2081144 | 0.00001537 | 0.002785163 | 0.0011114 | 3
0 | 0.0873 | 0.00624 | 0.0032 | 20 | 0 | 0.059 | 1.52 | 1.225 | 0.000017894 | 2081144 | 0.00001537 | 0.002785163 | 0.0011114 | 3
2 | 0.3073 | 0.00582 | 0.0043 | 19.987 | 0.69798 | 0.059 | 1.52 | 1.225 | 0.000017894 | 2081144 | 0.00001537 | 0.002785163 | 0.0011114 | 3
4 | 0.5228 | 0.00557 | 0.0067 | 19.95128 | 1.395129 | 0.059 | 1.52 | 1.225 | 0.000017894 | 2081144 | 0.00001537 | 0.002785163 | 0.0011114 | 3
6 | 0.7851 | 0.00637 | -0.0015 | 19.8904 | 2.090569 | 0.059 | 1.52 | 1.225 | 0.000017894 | 2081144 | 0.00001537 | 0.002785163 | 0.0011114 | 3
8 | 1.0616 | 0.00786 | -0.0142 | 19.805 | 2.7834 | 0.059 | 1.52 | 1.225 | 0.000017894 | 2081144 | 0.00001537 | 0.002785163 | 0.0011114 | 3
10 | 1.2671 | 0.01106 | -0.0144 | 19.6962 | 3.4729 | 0.059 | 1.52 | 1.225 | 0.000017894 | 2081144 | 0.00001537 | 0.002785163 | 0.0011114 | 3
-2 | -0.1376 | 0.00650 | 0.0028 | 19.987 | -0.69798 | 0.059 | 1.7 | 1.225 | 0.000017894 | 2327595 | 0.00001590 | 0.002690676 | 0.001076270476 | 3
0 | 0.0875 | 0.00613 | 0.0032 | 20 | 0 | 0.059 | 1.7 | 1.225 | 0.000017894 | 2327595 | 0.00001590 | 0.002690676 | 0.001076270476 | 3
2 | 0.3090 | 0.00573 | 0.0043 | 19.987 | 0.69798 | 0.059 | 1.7 | 1.225 | 0.000017894 | 2327595 | 0.00001590 | 0.002690676 | 0.001076270476 | 3
4 | 0.5227 | 0.00545 | 0.0067 | 19.95128 | 1.395129 | 0.059 | 1.7 | 1.225 | 0.000017894 | 2327595 | 0.00001590 | 0.002690676 | 0.001076270476 | 3
6 | 0.7778 | 0.00616 | 0.0001 | 19.8904 | 2.090569 | 0.059 | 1.7 | 1.225 | 0.000017894 | 2327595 | 0.00001590 | 0.002690676 | 0.001076270476 | 3
8 | 1.0516 | 0.00771 | -0.0121 | 19.805 | 2.7834 | 0.059 | 1.7 | 1.225 | 0.000017894 | 2327595 | 0.00001590 | 0.002690676 | 0.001076270476 | 3
10 | 1.2693 | 0.01095 | -0.0148 | 19.6962 | 3.4729 | 0.059 | 1.7 | 1.225 | 0.000017894 | 2327595 | 0.00001590 | 0.002690676 | 0.001076270476 | 3